## Sheet1
项目编号： | ZDX-4# | 项目名称： | 徐州12寸晶体自动粘接线 | 设备名称： | 25.03.03.00A 滑台总成
序号 | BOM层级 | 物料编号 | 物料名称 | 使用数量 | 物料单位 | 物料规格 | 物料角色 | 设计状态 | 物料工艺 | 备注
0 | 0 | 25.03.03.00A | 滑台总成 | 1 | 套 |  | 自制件 | 新设计无图
1 | 1 | 25.03.03.01.00A | 滑台组件 | 2 | 套 |  | 自制件 | 新设计 | 机械组件工艺流程
2 | 1.1 | 25.03.03.01.02A | 滑台台板 | 2 | 个 |  | 自制件 | 新设计 | 沈阳投产 | 料约117KG*5=585，加工2340.
3 | 1.2 | XZ.24.01.02.02.02.00A | 滚轮组件 | 8 | 套 | XZ.24.01.02.02.02.00A | 自制件
4 | 1.2.1 | XZ.24.01.02.02.02.01B | 滑台导轮支架 | 8 | 个 |  | 自制件 | 新设计 | 沈阳投产
5 | 1.2.2 | JGA.13.02.0023 | 外螺纹轴承 | 24 | 个 | E-BJL02-D52-L12 | 外购件
6 | 1.3 | XZ.24.01.02.02.03.00A | 晶棒托盘 | 2 | 套 | XZ.24.01.02.02.03.00A | 自制件
7 | 1.3.1 | XZ.24.01.02.02.03.01B | 晶棒托盘立板 | 4 | 个 |  | 自制件 | 新设计 | 沈阳投产 | 料约8.6KG*5=43，加工172.
8 | 1.3.2 | XZ.24.01.02.02.03.02C | 晶体托盘底板 | 2 | 个 |  | 自制件 | 新设计 | 沈阳投产 | 料约24KG*5=120，加工480.
9 | 1.3.3 | XZ.24.01.02.02.03.03B | 晶棒托盘对中支架 | 8 | 个 |  | 自制件 | 新设计 | 沈阳投产
10 | 1.3.4 | XZ.24.01.02.02.03.04B | 晶棒托盘调整座 | 12 | 个 |  | 自制件 | 新设计 | 沈阳投产
11 | 1.3.5 | XZ.24.01.02.02.03.05A | 聚氨酯防撞块 | 4 | 个 | XZ.24.01.02.02.03.05A | 自制件
12 | 1.3.6 | XZ.24.01.02.02.03.06B | 晶体料座滑块安装板 | 4 | 个 |  | 自制件 | 新设计 | 沈阳投产
13 | 1.3.7 | XZ.24.01.02.02.22A | 原点箭头 | 2 | 个 | XZ.24.01.02.02.22A | 自制件
14 | 1.3.8 | XZ.24.01.02.02.03.07B | 晶棒托盘撞块 | 4 | 个 |  | 自制件 | 新设计 | 沈阳投产
15 | 1.3.9 | JGA.50.01.0061 | 磁偶式无杆气缸 | 2 | 个 | CY3R15-200-M9B(0_1_0) | 外购件
16 | 1.3.10 | XZ.24.01.02.02.03.08B | 无杆气缸连接板 | 2 | 个 |  | 自制件 | 新设计 | 沈阳投产
17 | 1.3.11 | XZ.24.01.02.02.03.09B | 无杆气缸连接板调整块 | 2 | 个 |  | 自制件 | 新设计 | 沈阳投产
18 | 1.3.12 | XZ.24.01.02.02.03.10B | 无杆气缸调整块 | 4 | 个 |  | 自制件
19 | 1.3.13 | DGA.24.01.0011 | 电磁阀 | 2 | 个 | SY3320-5DZ-C4_B | 外购件
20 | 1.3.14 | XZ.24.01.02.02.03.11B | 凸轮轴承安装板 | 4 | 个 |  | 自制件 | 新设计 | 沈阳投产
21 | 1.3.15 | JGA.13.02.0024 | 包胶凸轮轴承 | 68 | 个 | E-BPY43-d8-D19 | 外购件
22 | 1.3.16 | JGA.07.01.0155 | 直线导轨 | 4 | 个 | LSHBB15HN3X596S28AN-M4-ZZ | 外购件
23 | 1.3.17 | XZ.24.01.02.02.03.12A | 晶棒托盘中心轴 | 2 | 个 | XZ.24.01.02.02.03.12A | 自制件
24 | 1.3.18 | XZ.24.01.02.02.03.13A | 圆柱齿轮M2.Z32 | 2 | 个 | XZ.24.01.02.02.03.13A | 自制件
25 | 1.3.19 | JGA.04.01.0016 | 深沟球轴承 | 2 | 个 | 6202-2Z | 外购件
26 | 1.3.20 | XZ.24.01.02.02.03.14B | 晶棒托盘齿轮端盖 | 2 | 个 |  | 自制件 | 新设计 | 沈阳投产
27 | 1.3.21 | XZ.24.01.02.02.03.19A | 直齿条 | 4 | 个 | XZ.24.01.02.02.03.19A | 自制件
28 | 1.3.22 | XZ.24.01.02.02.03.15B | 晶棒托盘限位块 | 4 | 个 |  | 自制件 | 新设计 | 沈阳投产
29 | 1.3.23 | GB70-M3X14-B | 内六角螺钉 | 4 | 个 | M3X14 | 外购件
30 | 1.3.24 | GB70-M6X30-B | 内六角螺钉 | 32 | 个 | M6X30 | 外购件
31 | 1.3.25 | GB70-M4X20-B | 内六角螺钉 | 40 | 个 | M4X20 | 外购件
32 | 1.3.26 | GB70-M6X25-B | 内六角螺钉 | 10 | 个 | M6X25 | 外购件
33 | 1.3.27 | GB70-M5X8-B | 内六角螺钉 | 12 | 个 | M5×8 | 外购件
34 | 1.3.28 | GB70-M4X12-B | 内六角螺钉 | 52 | 个 | M4X12 | 外购件
35 | 1.3.29 | GB95-6-B | 平垫 | 26 | 个 | Φ6 | 外购件
36 | 1.3.30 | GB93-6-B | 弹垫 | 26 | 个 | Φ6 | 外购件
37 | 1.3.31 | GB819-M3X8-B | 十字槽沉头螺钉 | 8 | 个 | M3X8 | 外购件
38 | 1.3.32 | GB70-M3X10-B | 内六角螺钉 | 4 | 个 | M3X10 | 外购件
39 | 1.3.33 | GB95-3-B | 平垫 | 4 | 个 | Φ3 | 外购件
40 | 1.3.34 | GB93-3-B | 弹垫 | 4 | 个 | Φ3 | 外购件
41 | 1.3.35 | GB70-M6X20-B | 内六角螺钉 | 18 | 个 | M6x20 | 外购件
42 | 1.3.36 | GB70-M8X30-B | 内六角螺钉 | 40 | 个 | M8x30 | 外购件
43 | 1.3.37 | GB95-8-B | 平垫 | 40 | 个 | Φ8 | 外购件
44 | 1.3.38 | GB93-8-B | 弹垫 | 40 | 个 | Φ8 | 外购件
45 | 1.3.39 | XZ.24.01.02.02.03.17A | 对射传感器支架 | 4 | 个 | XZ.24.01.02.02.03.17A | 自制件
46 | 1.3.40 | XZ.24.01.02.02.03.18A | 晶棒托盘盖板 | 2 | 个 | XZ.24.01.02.02.03.18A | 自制件
47 | 1.3.41 | DGA.11.02.0072 | 光电传感器 | 2 | 个 | E3Z_T61A | 外购件
48 | 1.3.42 | GB70-M4X6-B | 内六角螺钉 | 24 | 个 | M4X6 | 外购件
49 | 1.3.43 | GB70-M4X16-B | 内六角螺钉 | 4 | 个 | M4X16 | 外购件
50 | 1.3.44 | XZ.24.01.02.02.03.16A | 聚氨酯块 | 4 | 个 | XZ.24.01.02.02.03.16A | 自制件
51 | 1.3.45 | GB70-M6X16-B | 内六角螺钉 | 16 | 个 | M6×16 | 外购件
52 | 1.3.46 | GB70-M3X8-B | 内六角螺钉 | 6 | 个 | M3x8 | 外购件
53 | 1.3.47 | GB70-M3X8-B | 内六角螺钉 | 8 | 个 | M3X8 | 外购件
54 | 1.3.48 | XZ.24.01.02.02.03.20A | 挡片 | 16 | 个 | XZ.24.01.02.02.03.20A | 自制件
55 | 1.3.49 | GB70-M3X6-B | 内六角螺钉 | 32 | 个 | M3x6 | 外购件
56 | 1.3.50 | GB70-M8X30-B | 内六角螺钉 | 16 | 个 | M8×30 | 外购件
57 | 1.3.51 | JGA.50.01.0057 | 节流阀 | 16 | 个 | AS1201F-M5E-04A | 外购件
58 | 1.4 | 25.03.03.01.01.00A | 成品下料托盘 | 2 | 套 |  | 自制件 | 新设计 | 机械组件工艺流程
59 | 1.4.1 | 25.03.03.01.01.01A | 成品托盘底板 | 2 | 个 |  | 自制件 | 新设计 | 沈阳投产 | 料约36KG*5=180，加工540.
60 | 1.4.2 | JGA.50.01.0060 | 薄型气缸 | 4 | 个 | JMGPM20-20-M9BA | 外购件
61 | 1.4.3 | 25.03.03.01.01.04A | 料座气缸夹紧安装板 | 4 | 个 |  | 自制件 | 新设计 | 沈阳投产
62 | 1.4.4 | 25.03.03.01.01.03A | 定位夹块 | 8 | 个 |  | 自制件 | 新设计 | 沈阳投产
63 | 1.4.5 | DGA.24.01.0011 | 电磁阀 | 6 | 个 | SY3320-5DZ-C4_B | 外购件
64 | 1.4.6 | 25.03.03.01.01.02A | TOYO料座挡块 | 4 | 个 |  | 自制件 | 新设计 | 沈阳投产
65 | 1.4.7 | DGA.11.04.0028 | 传感器 | 4 | 个 | TL_W5MD2 | 外购件
66 | 1.4.8 | GB70-M3X20-B | 内六角螺钉 | 8 | 个 | M3X20 | 外购件
67 | 1.4.9 | GB70-M6X60-B | 内六角螺钉 | 8 | 个 | M6×60 | 外购件
68 | 1.4.10 | GB70-M3X20-B | 内六角螺钉 | 16 | 个 | M3x20 | 外购件
69 | 1.4.11 | GB70-M4X8-B | 内六角螺钉 | 32 | 个 | M4x8 | 外购件
70 | 1.4.12 | XZ.24.01.02.02.22A | 原点箭头 | 2 | 个 | XZ.24.01.02.02.22A | 自制件
71 | 1.4.13 | GB70-M3X10-B | 内六角螺钉 | 4 | 个 | M3X10 | 外购件
72 | 1.4.14 | GB95-3-B | 平垫 | 4 | 个 | Φ3 | 外购件
73 | 1.4.15 | GB93-3-B | 弹垫 | 4 | 个 | Φ3 | 外购件
74 | 1.4.16 | GB70-M3X12-B | 内六角螺钉 | 8 | 个 | M3X12 | 外购件
75 | 1.4.17 | XZ.24.01.02.02.03.20A | 挡片 | 16 | 个 | XZ.24.01.02.02.03.17A | 自制件
76 | 1.4.18 | GB70-M3X6-B | 内六角螺钉 | 32 | 个 | M3x6 | 外购件
77 | 1.4.19 | JGA.50.01.0052 | 节流阀 | 8 | 个 | JGA.50.01.0052 | 外购件
78 | 1.4.20 | GB70-M8X30-B | 内六角螺钉 | 16 | 个 | M8×30 | 外购件
79 | 1.5 | DGA.27.01.0090 | 条码定位系统 | 2 | 个 | BPS338iSM100D | 外购件
80 | 1.6 | 25.02.03.01.09A | 读码头安装板 | 2 | 个 | 25.02.03.01.09A | 自制件
81 | 1.7 | JGA.59.01.0001 | 回转支承 | 4 | 个 | 011.10.180 | 外购件
82 | 1.8 | XZ.24.01.02.02.07B | 减速机过度板 | 4 | 个 |  | 自制件 | 新设计 | 沈阳投产
83 | 1.9 | JGA.58.01.0002 | 气电滑环 | 4 | 个 | J-XYH81-3002004-24-2-E | 外购件
84 | 1.1 | 25.02.03.01.08A | 电器仓板二 | 2 | 个 | 25.02.03.01.08A | 自制件
85 | 1.11 | 25.03.03.01.09A | 滑环支架 | 4 | 个 |  | 自制件 | 新设计 | 沈阳投产
86 | 1.12 | JGA02.01.0001 | 导向轴支座 | 2 | 个 | GAE52-D12 | 外购件
87 | 1.13 | JGA.01.05.0002 | 导向轴 | 2 | 个 | SAD22-D12-L150 | 外购件
88 | 1.14 | XZ.24.01.02.02.10A | 滑车旋转齿轮圆柱齿轮 | 4 | 个 | XZ.24.01.02.02.10A | 自制件
| 1.15 | 25.03.03.01.04A | 滑环固定板 | 4 | 个 |  | 自制件 | 新设计 | 沈阳投产
90 | 1.16 | JGA.06.05.0095 | 减速机 | 2 | 个 | AT090-FH-L3 | 外购件
91 | 1.17 | XZ.24.01.02.02.11B | 二维码读码支架 | 2 | 个 |  | 自制件 | 新设计 | 沈阳投产
92 | 1.18 | 25.03.03.01.03A | 导向杆 | 8 | 个 |  | 外购件 | 新设计 | 沈阳投产
93 | 1.19 | 25.02.03.01.05A | 电气盖板 | 2 | 个 | 25.02.03.01.05A | 自制件
94 | 1.2 | XZ.24.01.02.02.13A | 滑车驱动轴 | 2 | 个 | XZ.24.01.02.02.13A | 自制件
95 | 1.21 | XZ.24.01.02.02.14A | 行走驱动圆柱齿轮 | 2 | 个 | XZ.24.01.02.02.14A | 自制件
96 | 1.22 | XZ.24.01.02.02.15B | 滑车齿轮挡圈 | 2 | 个 |  | 自制件 | 新设计 | 沈阳投产
97 | 1.23 | 25.03.03.01.05A | 滑车行走电机座 | 2 | 个 |  | 自制件 | 新设计 | 沈阳投产
101 | 1.24 | XZ.24.01.02.02.17B | 原点箭头支架 | 6 | 个 |  | 自制件 | 新设计 | 沈阳投产
102 | 1.25 | XZ.24.01.02.02.22A | 原点箭头 | 6 | 个 | XZ.24.01.02.02.22A | 自制件
103 | 1.26 | JGA.50.01.0062 | 摆动气缸 | 2 | 个 | MSQXB10A(0) | 外购件
104 | 1.27 | XZ.24.01.02.02.18B | 二维码读码头固定板 | 2 | 个 |  | 自制件 | 新设计 | 沈阳投产
105 | 1.28 | JGA.31.02.0001 | 吊环螺钉 | 8 | 个 | M10×20 | 外购件
107 | 1.3 | JGA.06.05.0096 | 减速机 | 4 | 个 | HF060-L1-10-S2-P2-SL07-A | 外购件
111 | 1.34 | 25.02.03.01.06A | 电控柜内支架 | 2 | 个 | 25.02.03.01.06A | 自制件
112 | 1.35 | 25.03.03.01.06A | 电控柜支架 | 2 | 个 |  | 自制件 | 新设计 | 沈阳投产
115 | 1.38 | XZ.24.01.02.02.21.00A | 滑车支腿组件 | 8 | 套 | XZ.24.01.02.02.21.00A | 自制件
116 | 1.38.1 | XZ.24.01.02.02.21.01A | 滑车支腿轴 | 8 | 个 | XZ.24.01.02.02.21.01A | 自制件
117 | 1.38.2 | XZ.24.01.02.02.21.03A | 支腿轴套筒 | 8 | 个 | XZ.24.01.02.02.21.03A | 自制件
118 | 1.38.3 | XZ.24.01.02.02.21.02A | 聚氨酯脚座 | 8 | 个 | XZ.24.01.02.02.21.02A | 自制件
119 | 1.38.4 | GB77-M5X8-B | 内六角平端紧定螺钉 | 16 | 个 | M5X8 | 外购件
120 | 1.38.5 | GB70-M5X16-B | 内六角螺钉 | 8 | 个 | M5×16 | 外购件
121 | 1.38.6 | GB70-M4X12-B | 内六角螺钉 | 32 | 个 | M4X12 | 外购件
122 | 1.39 | 25.02.03.01.04A | 行走拖链支架 | 2 | 个 | 25.02.03.01.04A | 自制件
123 | 1.4 | 25.02.03.01.10A | 扎带安装座 | 4 | 个 | 25.02.03.01.10A | 自制件
124 | 1.41 | GB70-M3X6-B | 内六角螺钉 | 4 | 个 | M3x6 | 外购件
125 | 1.42 | GB95-3-B | 平垫 | 8 | 个 | Φ3 | 外购件
126 | 1.43 | GB93-3-B | 弹垫 | 8 | 个 | Φ3 | 外购件
127 | 1.44 | GB70-M3X12-B | 内六角螺钉 | 4 | 个 | M3x12 | 外购件
128 | 1.45 | GB70-M8X30-B | 内六角螺钉 | 32 | 个 | M8×30 | 外购件
129 | 1.46 | GB70-M3X14-B | 内六角螺钉 | 8 | 个 | M3X14 | 外购件
130 | 1.47 | GB70-M4X8-B | 内六角螺钉 | 16 | 个 | M4X8 | 外购件
131 | 1.48 | GB77-M4X6-B | 内六角平端紧定螺钉 | 4 | 个 | M4X6 | 外购件
132 | 1.49 | GB70-M5X12-B | 内六角螺钉 | 20 | 个 | M5×12 | 外购件
133 | 1.5 | GB6170-M5-B | 六角螺母 | 4 | 个 | M5 | 外购件
134 | 1.51 | GB70-M6X35-B | 内六角螺钉 | 4 | 个 | M6×35 | 外购件
135 | 1.52 | GB70-M4X6-B | 内六角螺钉 | 28 | 个 | M4X6 | 外购件
136 | 1.53 | GB70-M3X8-B | 内六角螺钉 | 12 | 个 | M3X8 | 外购件
137 | 1.54 | GB70-M3X6-B | 内六角螺钉 | 22 | 个 | M3X6 | 外购件
138 | 1.55 | GB70-M5X16-B | 内六角螺钉 | 24 | 个 | M5×16 | 外购件
139 | 1.56 | GB70-M5X8-B | 内六角螺钉 | 8 | 个 | M5×8 | 外购件
140 | 1.57 | GB70-M8X20-B | 内六角螺钉 | 18 | 个 | M8×20 | 外购件
141 | 1.58 | GB70-M6X16-B | 内六角螺钉 | 40 | 个 | M6×16 | 外购件
142 | 1.59 | GB6170-M6-B | 六角螺母 | 8 | 个 | M6 | 外购件
143 | 1.6 | GB70-M5X20-B | 内六角螺钉 | 8 | 个 | M5×20 | 外购件
144 | 1.61 | GB70-M4X8-B | 内六角螺钉 | 24 | 个 | M4x8 | 外购件
145 | 1.62 | GB70-M4X12-B | 内六角螺钉 | 8 | 个 | M4X12 | 外购件
146 | 1.63 | GB70-M4X12-B | 内六角螺钉 | 8 | 个 | M4X12 | 外购件
147 | 1.64 | JGA.22.06.0001 | 平键 | 2 | 个 | BLC21-B12-L25 | 外购件
148 | 1.65 | JGA.21.03.0010 | 平键 | 4 | 个 | BLC23-B6-L20 | 外购件
149 | 1.66 | GB70-M8X25-B | 内六角螺钉 | 4 | 个 | M8x25 | 外购件
150 | 1.67 | GB95-8-B | 平垫 | 4 | 个 | Φ8 | 外购件
151 | 1.68 | GB93-8-B | 弹垫 | 4 | 个 | Φ8 | 外购件
152 | 1.69 | GB70-M4X12-B | 内六角螺钉 | 16 | 个 | M4X12 | 外购件
153 | 1.7 | JGA.22.06.0001 | 平键 | 4 | 个 | BLC23-B5-L12 | 外购件
154 | 1.71 | GB77-M5X8-B | 内六角平端紧定螺钉 | 8 | 个 | M5X8 | 外购件
155 | 1.72 | GB95-4-B | 平垫 | 16 | 个 | Φ4 | 外购件
156 | 1.73 | GB93-4-B | 弹垫 | 16 | 个 | Φ4 | 外购件
157 | 1.74 | GB70-M6X25-B | 内六角螺钉 | 32 | 个 | M6X25 | 外购件
158 | 1.75 | GB95-6-B | 平垫 | 32 | 个 | Φ6 | 外购件
159 | 1.76 | GB93-6-B | 弹垫 | 32 | 个 | Φ6 | 外购件
160 | 1.77 | GB70-M4X16-B | 内六角螺钉 | 8 | 个 | M4x16 | 外购件
161 | 1.78 | GB70-M3X6-B | 内六角螺钉 | 4 | 个 | M3X6 | 外购件
165 | 1.82 | JGA.50.01.0064 | 气动三联件 | 1 | 个 | AC30-02C-A | 外购件
166 | 1.83 | JGA.50.01.0065 | 直通 | 2 | 个 | KQ2H08-U02A | 外购件
167 | 1.84 | DGA.11.06.0014 | 压力传感器 | 1 | 个 | ISE20B-R-M-01 | 外购件
168 | 1.85 | DGA.21.02.0060 | 电磁阀 | 4 | 个 | SY3320-5MZ-C6-F2 | 外购件
169 | 1.86 | JGA.50.01.0066 | 消声器 | 8 | 个 | AN05-M5 | 外购件
170 | 1.87 | JGA.50.01.0067 | 变径 | 4 | 个 | KQ2H06-08A | 外购件
172 | 1.89 | JGA.50.01.0068 | 直通 | 4 | 个 | KQ2S06-M5A | 外购件
173 | 1.9 | DGA.31.01.0002 | 条码带 | 4 | 个 | BCT-G40-H47-L010 | 外购件
175 | 1.92 | 25.02.03.01.12A | 扫码器支架 | 2 | 个 |  | 自制件
176 | 1.93 | JGA.50.01.0057 | 节流阀 | 16 | 个 | AS1201F-M5E-04A | 外购件
177 | 1.94 | JGA.50.01.0066 | 消音器 | 16 | 个 | AN05-M5 | 外购件
178 | 1.95 | JGA.48.01.0013 | 快换接头 | 8 | 个 | KQ2H06-M5A | 外购件
179 | 1.96 | JGA.48.01.0037 | 回转式快换接头 | 2 | 个 | KSL06-01S | 外购件
180 | 1.97 | JGA.48.01.0021 | 快换接头 | 1 | 个 | KQ2T08-00A | 外购件
181 | 1.98 | JGA.48.01.0038 | 快换接头 | 1 | 个 | KQ2TW08-00A | 外购件
182 | 1.99 | JGA.48.01.0039 | 快换接头 | 2 | 个 | KQ2T08-06A | 外购件
183 | 1.1 | JGA.48.01.0021 | 快换接头 | 2 | 个 | KQ2T08-00A | 外购件
184 | 1.101 | JGA.48.01.0040 | 快换接头 | 2 | 个 | KQ2T06-01AS | 外购件
185 | 1.102 | DGA.27.01.0063 | 气管 | 300 | 个 | PUN-H-4x0.75-TBL | 外购件
186 | 1.103 | DGA.27.01.0064 | 气管 | 300 | 个 | PUN-H-6x1-TBL | 外购件
187 | 1.104 | DGA.27.01.0065 | 气管 | 300 | 个 | PUN-H-8x1.25-TBL | 外购件
188 | 1.105 | JGA.50.01.0109 | 气管 | 300 | 个 | PUN-H-10x1.5-TBL | 外购件
189 | 1.106 | JGA.48.01.0017 | 气管接头 | 10 | 个 | KQ2L06-01AS | 外购件
190 | 2 | 25.03.03.03.00A | 滑台组件上部 | 1 | 套 | 25.02.03.03.00B | 自制件 | 新设计无图 | 整套外包
191 | 3 | 25.03.03.02.00A | 滑台组件下部 | 1 | 套 | 25.02.03.02.00A | 自制件 | 新设计无图 | 整套外包